## 元器件清单
No. | Quantity | Comment | Designator | Footprint | Value | Manufacturer Part | Manufacturer | Supplier Part | Supplier
1 | 1 | 蜂鸣器FMQ | B3 | C3.蜂鸣器
2 | 1 | 瓷片电容47PF 3KV | C9 | CAP-TH_L5.0-W4.0-P5.00-D1.0 |  | 瓷片电容47PF 3KV |  | C19375 | LCSC
3 | 2 | D_1N4007A | D1,D2 | DO_1N4007
4 | 1 | 2.54-1*4P母 | H1 | B27.JW01二氧化碳传感器 |  | 2.54-1*4P母 | BOOMELE(博穆精密) | C2718488 | LCSC
5 | 4 | key按键 | K1,K2,K3,K4 | 按键
6 | 2 | XH2.54直插座-2P | P1,P2 | CONN-TH_XH2.54-2P |  | XH2.54直插座-2P |  | C9900016957 | LCSC
7 | 2 | 三极管直插S8050_TO_NPN | Q2,Q3 | S8050_TO_92
8 | 1 | S8050_TO_NPN | Q4 | S8050_TO_92
9 | 2 | 1kΩ | R3,R4 | Res_1/4W | 1kΩ
10 | 1 | 10kΩ | R88 | Res_1/4W | 10kΩ
11 | 1 | 拨码开关1位 | SW1 | SW-TH_DSWB01LHGET
12 | 1 | ESP8266-01S模块 | U2 | ESP8266-01S模块
13 | 1 | B2-1.GY302光照传感器 | U3 | B2-1.GY302光照传感器
14 | 1 | DHT11温湿度传感器 | U6 | DHT11
15 | 1 | USB-TYPEC模块 | U11 | USB-TYPEC模块
16 | 1 | 按键开关7×7 | U12 | 按键开关7×7
17 | 1 | ULN2003A | U18 | C1-1.ULN2003步进电机驱动 |  | ULN2003A | ST(意法半导体) | C93000 | LCSC
18 | 1 | XH2.54_5p_DIP端子座 | U19 | CONN-TH_5P-P2.54_XH2.54_5P_DIP |  | XH2.54_5p_DIP端子座 |  | C9900014194 | LCSC
19 | 1 | 土壤湿度传感器 | U30 | 土壤湿度传感器
20 | 2 | C2.继电器5V | U33,U34 | C2.继电器5V
21 | 1 | D1.OLED4针0.96寸 | U36 | D1.OLED四针0.96寸
22 | 2 | 1×20PIN排针 | U39,U40 | 1×20排针
23 | 1 | A1.STM32F103C8T6最小系统板-N | U41 | A1.STM32F103C8T6最小系统板-N
24 | 1 | 串口调试接口 | U44 | 串口调试接口
25 | 1 | B31.PH传感器 | U103 | B31.PH传感器
26 | 1 | C6.大功率LED模块 | U104 | C6.大功率LED模块